## BOM_Board1_Schematic1_2026-07-0
No. | Quantity | Comment | Designator | Footprint | Value | Manufacturer Part | Manufacturer | Supplier Part | Supplier
1 | 8 | 1uF | C1,C4,C5,C6,C9,C11,C12,C13 | C0603 | 1uF
2 | 2 | 100nF | C7,C10 | C0603 | 1uF
3 | 1 | 100nF | C8 | C0603 | 100nF
4 | 1 | 1N4007 | D1 | SMA_L4.4-W2.8-LS5.4-RD |  |  |  | C727081
5 | 2 | 5.1K | R1,R2 | R0603 | 10K
6 | 1 | SL2.1s | U1 | SSOP-16_L4.6-W2.6-P0.53-LS4.0-BL |  | SL2.1s | CoreChips(和芯润德) | C2684433 | LCSC
7 | 1 | 3mmFIR | U2 | LED-TH_BD3.0-P2.54-FD |  | 3mmFIR |  | C9900095018 | LCSC
8 | 1 | TYPE-C 16PIN 2MD(073) | USB1 | USB-C-SMD_TYPE-C-16PIN-2MD-073 |  | TYPE-C 16PIN 2MD(073) | SHOU HAN(首韩) | C2765186 | LCSC
9 | 4 | 10.0 QHHTZB6.3 | USB4,USB5,USB6,USB7 | USB-A-TH_10.0QHHTZB6.3 |  | 10.0 QHHTZB6.3 | SHOU HAN(首韩) | C668591 | LCSC